## Sheet1
Parameter | CBETA QF | Prototype QF | CBETA BD | Prototype BD | Units
Length | 133.3 | 57.4412 | 121.7 | 61.8597 | mm
Gradient | -11.625 | -23.6236 | 10.882 | 19.1191 | T/m
Dipole at centre | 0 | 0 | -0.2769 | -0.37679 | T
Good field radius | 23 | 20.2015 | 23 | 13.6976 | mm
Blocks inner radius | 41.5 | 37.2015 | 41.5 | 30.6976 | mm
Blocks outer radius | 53.9385 | 62.45 | 67.1195 | 59.43 | mm
Max field in good field region | 0.26738 | 0.47723 | 0.52719 | 0.63867 | T
Max field at “pole tip” | 0.48244 | 0.87883 | 0.7285 | 0.9637 | T